## Sheet1
Comment | Designator | Footprint | JLCPCB Part #（optional）
10uF | C1, C2, C12 | Capacitor_SMD:C_0805_2012Metric | C15850
1uF | C5, C6, C8, C9 | Capacitor_SMD:C_0603_1608Metric | C29936
150pF | C10, C11 | Capacitor_SMD:C_0402_1005Metric | C76951
0.1uF | C13 | Capacitor_SMD:C_0402_1005Metric | C1525
47uF | C14, C15 | Capacitor_Tantalum_SMD:CP_EIA-3528-21_Kemet-B | C22036
75R | R5, R6 | Resistor_SMD:R_0402_1005Metric | C25133
210K | R9, R10, R19, R20 | Resistor_SMD:R_0402_1005Metric | C58827
130K | R12, R17 | Resistor_SMD:R_0402_1005Metric | C52929
2K2 | R15 | Resistor_SMD:R_0402_1005Metric | C25879
300K | R21, R22 | Resistor_SMD:R_0402_1005Metric | C25774
10K | R23, R24 | Resistor_SMD:R_0402_1005Metric | C25744
330R | R25, R26 | Resistor_SMD:R_0402_1005Metric | C25102
TL972IDR | U1 | Package_SO:SOIC-8_3.9x4.9mm_P1.27mm | C46127